## CV fit
V | C(100k) | C(fit)
-1 | 142.121 | 141.1086
-0.9 | 141.165 | 140.295
-0.8 | 139.943 | 139.2984
-0.7 | 138.594 | 138.0517
-0.6 | 136.961 | 136.452
-0.5 | 134.635 | 134.3338
-0.4 | 131.592 | 131.4164
-0.3 | 127.307 | 127.1936
-0.2 | 120.687 | 120.687
-0.1 | 109.907 | 109.907
-1.3878e-16 | 91.0995 | 91.0995
0.1 | 60.8935 | 61.7045
0.2 | 32.387 | 34.4049
0.3 | 19.5415 | 21.5574
0.4 | 14.5083 | 16.321
0.5 | 12.0318 | 13.619
0.6 | 10.5816 | 11.9274
0.7 | 9.5885 | 10.7504
0.8 | 8.8477 | 9.9034
0.9 | 8.2312 | 9.3394
1 | 7.7232 | 9.0405

## CV data
Bias(V) | 100 kHz | 10 kHz | 1 kHz | 100 Hz
-1 | 1.4212e-10 | 1.4258e-10 | 1.4421e-10 | 1.4662e-10
-0.9 | 1.4116e-10 | 1.4164e-10 | 1.4326e-10 | 1.4605e-10
-0.8 | 1.3994e-10 | 1.4051e-10 | 1.4211e-10 | 1.4419e-10
-0.7 | 1.3859e-10 | 1.3913e-10 | 1.4073e-10 | 1.4383e-10
-0.6 | 1.3696e-10 | 1.374e-10 | 1.3896e-10 | 1.4109e-10
-0.5 | 1.3463e-10 | 1.3513e-10 | 1.3667e-10 | 1.3934e-10
-0.4 | 1.3159e-10 | 1.3207e-10 | 1.3358e-10 | 1.3564e-10
-0.3 | 1.2731e-10 | 1.2767e-10 | 1.2913e-10 | 1.3151e-10
-0.2 | 1.2069e-10 | 1.2099e-10 | 1.2234e-10 | 1.2402e-10
-0.1 | 1.0991e-10 | 1.1002e-10 | 1.1118e-10 | 1.1285e-10
0 | 9.11e-11 | 9.0978e-11 | 9.1915e-11 | 9.3948e-11
0.1 | 6.0893e-11 | 6.1034e-11 | 6.236e-11 | 6.3738e-11
0.2 | 3.2387e-11 | 3.2894e-11 | 3.4739e-11 | 3.7239e-11
0.3 | 1.9542e-11 | 1.9777e-11 | 2.1233e-11 | 2.2204e-11
0.4 | 1.4508e-11 | 1.4617e-11 | 1.5889e-11 | 1.7253e-11
0.5 | 1.2032e-11 | 1.2114e-11 | 1.3307e-11 | 1.4795e-11
0.6 | 1.0582e-11 | 1.0643e-11 | 1.1795e-11 | 1.3658e-11
0.7 | 9.5885e-12 | 9.6473e-12 | 1.0762e-11 | 1.2425e-11
0.8 | 8.8477e-12 | 8.8773e-12 | 9.9453e-12 | 1.1047e-11
0.9 | 8.2312e-12 | 8.2417e-12 | 9.2613e-12 | 1.0615e-11
1 | 7.7232e-12 | 7.707e-12 | 8.6639e-12 | 9.6285e-12

## Run182
CVfControl4284_v3 | C | V | G_or_R | F
0 | 1.4259e-10 | -1 | 7.2605e-05 | 1000000
| 1.4141e-10 | -0.9 | 7.3424e-05 | 1000000
| 1.4014e-10 | -0.8 | 7.4327e-05 | 1000000
| 1.3894e-10 | -0.7 | 7.1377e-05 | 1000000
| 1.3739e-10 | -0.6 | 6.8958e-05 | 1000000
| 1.3502e-10 | -0.5 | 6.4388e-05 | 1000000
| 1.3216e-10 | -0.4 | 6.4945e-05 | 1000000
| 1.2788e-10 | -0.3 | 5.9767e-05 | 1000000
| 1.2108e-10 | -0.2 | 5.2672e-05 | 1000000
| 1.1017e-10 | -0.1 | 4.4852e-05 | 1000000
| 9.1458e-11 | -1.3878e-16 | 3.0388e-05 | 1000000
| 6.1051e-11 | 0.1 | 1.3267e-05 | 1000000
| 3.2406e-11 | 0.2 | 3.0935e-06 | 1000000
| 1.9437e-11 | 0.3 | 1.0052e-06 | 1000000
| 1.4347e-11 | 0.4 | 2.0482e-07 | 1000000
| 1.1845e-11 | 0.5 | -7.202e-08 | 1000000
| 1.0351e-11 | 0.6 | -1.8583e-07 | 1000000
| 9.384e-12 | 0.7 | -1.3493e-07 | 1000000
| 8.6046e-12 | 0.8 | -3.4318e-07 | 1000000
| 7.9721e-12 | 0.9 | -3.9377e-07 | 1000000
| 7.4888e-12 | 1 | -3.9166e-07 | 1000000
| 7.5105e-12 | 1 | -5.7031e-07 | 1000000
| 7.9831e-12 | 0.9 | -4.5563e-07 | 1000000
| 8.6208e-12 | 0.8 | -3.8585e-07 | 1000000
| 9.3627e-12 | 0.7 | -1.3383e-07 | 1000000
| 1.0329e-11 | 0.6 | -9.4079e-08 | 1000000
| 1.1748e-11 | 0.5 | 1.8588e-08 | 1000000
| 1.4209e-11 | 0.4 | 2.1794e-07 | 1000000
| 1.9218e-11 | 0.3 | 8.4792e-07 | 1000000
| 3.2021e-11 | 0.2 | 3.2698e-06 | 1000000
| 6.0769e-11 | 0.1 | 1.3252e-05 | 1000000
| 9.1145e-11 | 1.3878e-16 | 2.9337e-05 | 1000000
| 1.1024e-10 | -0.1 | 4.4183e-05 | 1000000
| 1.2106e-10 | -0.2 | 5.4472e-05 | 1000000
| 1.275e-10 | -0.3 | 5.9438e-05 | 1000000
| 1.3181e-10 | -0.4 | 6.2209e-05 | 1000000
| 1.3519e-10 | -0.5 | 6.8071e-05 | 1000000
| 1.3728e-10 | -0.6 | 6.8618e-05 | 1000000
| 1.3887e-10 | -0.7 | 6.9799e-05 | 1000000
| 1.4039e-10 | -0.8 | 7.449e-05 | 1000000
| 1.4152e-10 | -0.9 | 7.379e-05 | 1000000
| 1.4249e-10 | -1 | 7.422e-05 | 1000000
| 1.4212e-10 | -1 | 1.01e-06 | 100000
| 1.4116e-10 | -0.9 | 9.8046e-07 | 100000
| 1.3994e-10 | -0.8 | 9.4391e-07 | 100000
| 1.3859e-10 | -0.7 | 9.6863e-07 | 100000
| 1.3696e-10 | -0.6 | 8.7213e-07 | 100000
| 1.3463e-10 | -0.5 | 8.9358e-07 | 100000
| 1.3159e-10 | -0.4 | 8.2482e-07 | 100000
| 1.2731e-10 | -0.3 | 8.0532e-07 | 100000
| 1.2069e-10 | -0.2 | 7.3928e-07 | 100000
| 1.0991e-10 | -0.1 | 6.5291e-07 | 100000
| 9.11e-11 | -1.3878e-16 | 4.6188e-07 | 100000
| 6.0893e-11 | 0.1 | 2.6835e-07 | 100000
| 3.2387e-11 | 0.2 | 1.2699e-07 | 100000
| 1.9542e-11 | 0.3 | 1.0871e-07 | 100000
| 1.4508e-11 | 0.4 | 9.8898e-08 | 100000
| 1.2032e-11 | 0.5 | 9.7165e-08 | 100000
| 1.0582e-11 | 0.6 | 9.085e-08 | 100000
| 9.5885e-12 | 0.7 | 8.1274e-08 | 100000
| 8.8477e-12 | 0.8 | 7.4736e-08 | 100000
| 8.2312e-12 | 0.9 | 6.7506e-08 | 100000
| 7.7232e-12 | 1 | 6.0673e-08 | 100000
| 7.7222e-12 | 1 | 6.2028e-08 | 100000
| 8.2568e-12 | 0.9 | 7.0945e-08 | 100000
| 8.8765e-12 | 0.8 | 7.8668e-08 | 100000
| 9.6302e-12 | 0.7 | 8.733e-08 | 100000
| 1.0562e-11 | 0.6 | 9.0908e-08 | 100000
| 1.1968e-11 | 0.5 | 8.6518e-08 | 100000
| 1.4363e-11 | 0.4 | 1.0044e-07 | 100000
| 1.9304e-11 | 0.3 | 1.0902e-07 | 100000
| 3.1977e-11 | 0.2 | 1.4651e-07 | 100000
| 6.039e-11 | 0.1 | 2.5406e-07 | 100000
| 9.0704e-11 | 1.3878e-16 | 4.5051e-07 | 100000
| 1.0968e-10 | -0.1 | 6.3787e-07 | 100000
| 1.2059e-10 | -0.2 | 7.0856e-07 | 100000
| 1.2721e-10 | -0.3 | 7.8572e-07 | 100000
| 1.3162e-10 | -0.4 | 8.3459e-07 | 100000
| 1.3461e-10 | -0.5 | 8.7354e-07 | 100000
| 1.3693e-10 | -0.6 | 9.2242e-07 | 100000
| 1.3865e-10 | -0.7 | 9.3735e-07 | 100000
| 1.4e-10 | -0.8 | 9.6545e-07 | 100000
| 1.4112e-10 | -0.9 | 9.7926e-07 | 100000
| 1.4207e-10 | -1 | 9.6535e-07 | 100000
| 1.4258e-10 | -1 | 5.4348e-08 | 10000
| 1.4164e-10 | -0.9 | 5.3567e-08 | 10000
| 1.4051e-10 | -0.8 | 5.3017e-08 | 10000
| 1.3913e-10 | -0.7 | 5.2324e-08 | 10000
| 1.374e-10 | -0.6 | 5.184e-08 | 10000
| 1.3513e-10 | -0.5 | 5.1013e-08 | 10000
| 1.3207e-10 | -0.4 | 4.9967e-08 | 10000
| 1.2767e-10 | -0.3 | 4.8829e-08 | 10000
| 1.2099e-10 | -0.2 | 4.6999e-08 | 10000
| 1.1002e-10 | -0.1 | 4.3658e-08 | 10000
| 9.0978e-11 | -1.3878e-16 | 3.9658e-08 | 10000
| 6.1034e-11 | 0.1 | 3.4387e-08 | 10000
| 3.2894e-11 | 0.2 | 3.0241e-08 | 10000
| 1.9777e-11 | 0.3 | 2.9236e-08 | 10000
| 1.4617e-11 | 0.4 | 2.8355e-08 | 10000
| 1.2114e-11 | 0.5 | 2.7328e-08 | 10000
| 1.0643e-11 | 0.6 | 2.6741e-08 | 10000
| 9.6473e-12 | 0.7 | 2.5981e-08 | 10000
| 8.8773e-12 | 0.8 | 2.4532e-08 | 10000
| 8.2417e-12 | 0.9 | 2.2964e-08 | 10000
| 7.707e-12 | 1 | 2.096e-08 | 10000
| 7.7142e-12 | 1 | 2.0836e-08 | 10000
| 8.2777e-12 | 0.9 | 2.334e-08 | 10000
| 8.9388e-12 | 0.8 | 2.5842e-08 | 10000
| 9.6676e-12 | 0.7 | 2.6713e-08 | 10000
| 1.0622e-11 | 0.6 | 2.7308e-08 | 10000
| 1.2039e-11 | 0.5 | 2.8133e-08 | 10000
| 1.447e-11 | 0.4 | 2.9553e-08 | 10000
| 1.9522e-11 | 0.3 | 2.9928e-08 | 10000
| 3.2489e-11 | 0.2 | 3.1117e-08 | 10000
| 6.0522e-11 | 0.1 | 3.5146e-08 | 10000
| 9.0592e-11 | 1.3878e-16 | 4.0317e-08 | 10000
| 1.0978e-10 | -0.1 | 4.4402e-08 | 10000
| 1.2084e-10 | -0.2 | 4.7564e-08 | 10000
| 1.2758e-10 | -0.3 | 4.9537e-08 | 10000
| 1.32e-10 | -0.4 | 5.0884e-08 | 10000
| 1.3508e-10 | -0.5 | 5.1968e-08 | 10000
| 1.3736e-10 | -0.6 | 5.2544e-08 | 10000
| 1.3911e-10 | -0.7 | 5.3163e-08 | 10000
| 1.405e-10 | -0.8 | 5.3473e-08 | 10000
| 1.4163e-10 | -0.9 | 5.3921e-08 | 10000
| 1.4258e-10 | -1 | 5.4393e-08 | 10000
| 1.4421e-10 | -1 | 1.0218e-08 | 1000
| 1.4326e-10 | -0.9 | 1.0149e-08 | 1000
| 1.4211e-10 | -0.8 | 9.9836e-09 | 1000
| 1.4073e-10 | -0.7 | 1.0024e-08 | 1000
| 1.3896e-10 | -0.6 | 9.9717e-09 | 1000
| 1.3667e-10 | -0.5 | 9.9619e-09 | 1000
| 1.3358e-10 | -0.4 | 9.7075e-09 | 1000
| 1.2913e-10 | -0.3 | 9.5739e-09 | 1000
| 1.2234e-10 | -0.2 | 9.4982e-09 | 1000
| 1.1118e-10 | -0.1 | 9.2312e-09 | 1000
| 9.1915e-11 | -1.3878e-16 | 8.9055e-09 | 1000
| 6.236e-11 | 0.1 | 8.5424e-09 | 1000
| 3.4739e-11 | 0.2 | 8.1278e-09 | 1000
| 2.1233e-11 | 0.3 | 7.9676e-09 | 1000
| 1.5889e-11 | 0.4 | 7.888e-09 | 1000
| 1.3307e-11 | 0.5 | 7.6383e-09 | 1000
| 1.1795e-11 | 0.6 | 7.4738e-09 | 1000
| 1.0762e-11 | 0.7 | 7.2245e-09 | 1000
| 9.9453e-12 | 0.8 | 6.9632e-09 | 1000
| 9.2613e-12 | 0.9 | 6.5467e-09 | 1000
| 8.6639e-12 | 1 | 5.9921e-09 | 1000
| 8.6765e-12 | 1 | 6.1353e-09 | 1000
| 9.3418e-12 | 0.9 | 6.6152e-09 | 1000
| 1.0067e-11 | 0.8 | 7.0615e-09 | 1000
| 1.0787e-11 | 0.7 | 7.4148e-09 | 1000
| 1.1777e-11 | 0.6 | 7.503e-09 | 1000
| 1.3258e-11 | 0.5 | 7.8509e-09 | 1000
| 1.5764e-11 | 0.4 | 7.9338e-09 | 1000
| 2.0988e-11 | 0.3 | 8.0691e-09 | 1000
| 3.4356e-11 | 0.2 | 8.2945e-09 | 1000
| 6.1891e-11 | 0.1 | 8.6084e-09 | 1000
| 9.1565e-11 | 1.3878e-16 | 9.0356e-09 | 1000
| 1.1098e-10 | -0.1 | 9.4184e-09 | 1000
| 1.2222e-10 | -0.2 | 9.711e-09 | 1000
| 1.2907e-10 | -0.3 | 9.8522e-09 | 1000
| 1.3355e-10 | -0.4 | 9.894e-09 | 1000
| 1.3666e-10 | -0.5 | 1.0002e-08 | 1000
| 1.3895e-10 | -0.6 | 1.0055e-08 | 1000
| 1.4072e-10 | -0.7 | 1.0193e-08 | 1000
| 1.4213e-10 | -0.8 | 1.0185e-08 | 1000
| 1.4328e-10 | -0.9 | 1.0247e-08 | 1000
| 1.4422e-10 | -1 | 1.0186e-08 | 1000
| 1.4662e-10 | -1 | 1.3959e-09 | 100
| 1.4605e-10 | -0.9 | 1.1615e-09 | 100
| 1.4419e-10 | -0.8 | 1.2667e-09 | 100
| 1.4383e-10 | -0.7 | 1.0484e-09 | 100
| 1.4109e-10 | -0.6 | 7.8405e-10 | 100
| 1.3934e-10 | -0.5 | 1.1513e-09 | 100
| 1.3564e-10 | -0.4 | 1.0923e-09 | 100
| 1.3151e-10 | -0.3 | 5.3022e-10 | 100
| 1.2402e-10 | -0.2 | 1.0135e-09 | 100
| 1.1285e-10 | -0.1 | 5.533e-10 | 100
| 9.3948e-11 | -1.3878e-16 | 1.4031e-09 | 100
| 6.3738e-11 | 0.1 | 6.2806e-10 | 100
| 3.7239e-11 | 0.2 | 6.6058e-10 | 100
| 2.2204e-11 | 0.3 | 5.3583e-10 | 100
| 1.7253e-11 | 0.4 | 6.7971e-10 | 100
| 1.4795e-11 | 0.5 | 3.8936e-10 | 100
| 1.3658e-11 | 0.6 | 9.7108e-10 | 100
| 1.2425e-11 | 0.7 | 5.7503e-10 | 100
| 1.1047e-11 | 0.8 | 3.3581e-10 | 100
| 1.0615e-11 | 0.9 | -9.658e-11 | 100
| 9.6285e-12 | 1 | 1.4408e-09 | 100
| 9.0267e-12 | 1 | 4.4594e-10 | 100
| 1.1568e-11 | 0.9 | 2.1204e-10 | 100
| 1.1602e-11 | 0.8 | 1.0633e-09 | 100
| 1.2457e-11 | 0.7 | 2.894e-10 | 100
| 1.4185e-11 | 0.6 | 1.2246e-09 | 100
| 1.4364e-11 | 0.5 | 5.3422e-10 | 100
| 1.8311e-11 | 0.4 | 1.1847e-09 | 100
| 2.2445e-11 | 0.3 | 5.4927e-10 | 100
| 3.6358e-11 | 0.2 | 6.9921e-10 | 100
| 6.3745e-11 | 0.1 | 6.4756e-10 | 100
| 9.3732e-11 | 1.3878e-16 | 1.0404e-09 | 100
| 1.1285e-10 | -0.1 | 7.9783e-10 | 100
| 1.2402e-10 | -0.2 | 1.2594e-09 | 100
| 1.3152e-10 | -0.3 | 1.2929e-09 | 100
| 1.359e-10 | -0.4 | 9.6871e-10 | 100
| 1.3835e-10 | -0.5 | 8.7858e-10 | 100
| 1.4206e-10 | -0.6 | 1.085e-09 | 100
| 1.4311e-10 | -0.7 | 1.3575e-09 | 100
| 1.4348e-10 | -0.8 | 1.0919e-09 | 100
| 1.4596e-10 | -0.9 | 1.1629e-09 | 100
| 1.4603e-10 | -1 | 5.474e-10 | 100

## cvc output
V | C | Clf | Clfmd | Clfcr | Cmd | Cdp | Vs | Xd | Nd | Ndm | Xdz | nss | vi | Esi | Eox | deg | vp | Np
//Options | and | Input | Data | File: | Cmd: AUG24.txt; Cdp: 200; Vs: 200
//FlatBand | voltage | (Volts) |  |  | Xdz: =; vi: 1.478786e-001; Esi: +/-; Eox: 7.2158e-12
//Surface | doping | density(#/cm**3) |  | = | Cdp: 7.298515e+016; Vs: +/-; Xd: 1.436102e+007
// | estimated | for | QM | shift(#/cm**3) | Cmd: =; Vs: 6.438195e+016; Xd: +/-; Nd: 1.436102e+007
//Insulator | thickness | (nm) |  |  | Xdz: =; vi: 2.319595e+000; Esi: +/-; Eox: 2.8928e-11
// | estimated | for | QM | shift | Cmd: (nm); Ndm: =; nss: 1.837485e+000; vi: +/-; Esi: 2.892809e-011
//Oxide | capacitance | (pF) |  |  | vi: =; Eox: 148.8678; deg: +/-; vp: 1.8566e-09
//Surface | Debye | length | (nm) |  | Xdz: =; vi: 1.522256e+001; Esi: +/-; Eox: 1.4976e-09
//Flat | band | capacitance | (pF) |  | Ndm: =; nss: 4.706781e+001; vi: +/-; Esi: 8.821235e+007
//Depletion | capacitance | (pF) |  |  | Nd: =; Xdz: 8.847700e+000; nss: +/-; vi: 8.255040e-003
//Bulk | doping | from | Cmin | (#/cm**3) | Cdp: =; Xd: 8.552950e+016; Nd: +/-; Ndm: 1.596007e+014
//Interface | charge | den. | (#/cm**2) |  | Cmd: =; Cdp: -1.068182e+013; Vs: +/-; Xd: 6.713797e+001
//Bulk | potential | PhiB | (volts) |  | Nd: =; Xdz: 4.039473e-001; nss: +/-; vi: 4.833020e-005
//Ideal | flatband | voltage | (Volts) |  | Cdp: =; Vs: -1.000181e+000; Xd: +/-; Nd: 7.215848e-012
//Channel | threshold | (Volts) |  |  | Ndm: =; nss: 1.050652e+000; vi: +/-; Esi: 7.215848e-012
//Corrected | bulk | doping | (#/cm**3) |  | Cmd: <; Vs: 6.287032e+016; Xd: +/-; Nd: 1.173180e+014
//Voltage | at | depletion | layer | (V) | Vs: =; Nd: 2.140341e-001; Ndm: +/-; Xdz: 2.590000e+018
//RMS | error | in | data | fitting | Cmd: (pF); Xd: =; Ndm: 1.104757e+000; Xdz: which; nss: is; vi: +/-; Esi: 1.3%
//Capacitor | Area | (cm**2) |  |  | vi: =; Eox: 0.0001
-1.000000e+000 | 1.421210e+002 | 1.421210e+002 | 1.411086e+002 | 1.411086e+002 | 1.411086e+002 | 1.411086e+002 | -2.082558e-001 | 3.331734e-008 | 6.174201e+016 | 7.298515e+016 | -1.000000e-007 |  | 2.053e+014 | -6.421e-001 | -1339000 | -4.051e+006 |  | 0
-9.000000e-001 | 1.411650e+002 | 1.411650e+002 | 1.402950e+002 | 1.402950e+002 | 1.402950e+002 | 1.402950e+002 | -2.027794e-001 | 3.829589e-008 | 6.174201e+016 | 7.298515e+016 | -1.000000e-007 |  | 1.798e+014 | -6.366e-001 | -1204000 | -3.643e+006 |  | 0
-8.000000e-001 | 1.399430e+002 | 1.399430e+002 | 1.392984e+002 | 1.392984e+002 | 1.392984e+002 | 1.392984e+002 | -1.966981e-001 | 4.475873e-008 | 6.465379e+016 | 7.298515e+016 | -1.000000e-007 |  | 1.552e+014 | -6.305e-001 | -1070000 | -3.238e+006 |  | 0
-7.000000e-001 | 1.385940e+002 | 1.385940e+002 | 1.380517e+002 | 1.380517e+002 | 1.380517e+002 | 1.380517e+002 | -1.898679e-001 | 5.202558e-008 | 7.054204e+016 | 7.298515e+016 | -1.000000e-007 |  | 1.348e+014 | -6.237e-001 | -937600 | -2.837e+006 |  | 0
-6.000000e-001 | 1.369610e+002 | 1.369610e+002 | 1.364520e+002 | 1.364520e+002 | 1.364520e+002 | 1.364520e+002 | -1.820891e-001 | 6.101384e-008 | 6.917653e+016 | 7.298515e+016 | -1.000000e-007 |  | 1.163e+014 | -6.159e-001 | -806200 | -2.439e+006 |  | 0
-5.000000e-001 | 1.346350e+002 | 1.346350e+002 | 1.343338e+002 | 1.343338e+002 | 1.343338e+002 | 1.343338e+002 | -1.730735e-001 | 7.419292e-008 | 6.897244e+016 | 7.298515e+016 | -1.000000e-007 |  | 9.732e+013 | -6.069e-001 | -676500 | -2.047e+006 |  | 0
-4.000000e-001 | 1.315920e+002 | 1.315920e+002 | 1.314164e+002 | 1.314164e+002 | 1.314164e+002 | 1.314164e+002 | -1.623874e-001 | 9.213798e-008 | 7.144787e+016 | 7.298515e+016 | -1.000000e-007 |  | 8.018e+013 | -5.962e-001 | -549300 | -1.662e+006 |  | 0
-3.000000e-001 | 1.273070e+002 | 1.273070e+002 | 1.271936e+002 | 1.271936e+002 | 1.271936e+002 | 1.271936e+002 | -1.493419e-001 | 1.188618e-007 | 7.195190e+016 | 7.298515e+016 | -1.000000e-007 |  | 6.424e+013 | -5.832e-001 | -425400 | -1.287e+006 |  | 0
-2.000000e-001 | 1.206870e+002 | 1.206870e+002 | 1.206870e+002 | 1.206870e+002 | 1.206870e+002 | 1.206870e+002 | -1.327697e-001 | 1.638787e-007 | 7.260407e+016 | 7.298515e+016 | -1.000000e-007 |  | 4.915e+013 | -5.666e-001 | -306500 | -9.274e+005 |  | 0
-1.000000e-001 | 1.099070e+002 | 1.099070e+002 | 1.099070e+002 | 1.099070e+002 | 1.099070e+002 | 1.099070e+002 | -1.105492e-001 | 2.487896e-007 | 7.298515e+016 | 7.298515e+016 | -1.000000e-007 |  | 3.555e+013 | -5.444e-001 | -195700 | -5.920e+005 |  | 0
0.000000e+000 | 9.109950e+001 | 9.109950e+001 | 9.109950e+001 | 9.109950e+001 | 9.109950e+001 | 9.109950e+001 | -7.865519e-002 | 4.450443e-007 | 7.023514e+016 | 7.298515e+016 | -1.000000e-007 |  | 2.398e+013 | -5.125e-001 | -98630 | -2.984e+005 |  | 0
1.000000e-001 | 6.089350e+001 | 6.089350e+001 | 6.170447e+001 | 6.170447e+001 | 6.170447e+001 | 6.170447e+001 | -3.045238e-002 | 1.013945e-006 | 6.347248e+016 | 7.298515e+016 | -1.000000e-007 |  | 1.574e+013 | -4.643e-001 | -24830 | -7.513e+004 |  | 0
2.000000e-001 | 3.238700e+001 | 3.238700e+001 | 3.440491e+001 | 3.440491e+001 | 3.440491e+001 | 3.440491e+001 | 3.801174e-002 | 2.524139e-006 | 5.869842e+016 | 7.298515e+016 | 1.798718e-006 |  | 1.189e+013 | -3.958e-001 |  | 2.010e+004 |  | 60830
3.000000e-001 | 1.954150e+001 | 1.954150e+001 | 2.155736e+001 | 2.155736e+001 | 2.155736e+001 | 2.155736e+001 | 1.199058e-001 | 4.644709e-006 | 5.591497e+016 | 7.298515e+016 | 4.106892e-006 |  | 1.071e+013 | -3.139e-001 |  | 4.590e+004 |  | 138900
4.000000e-001 | 1.450830e+001 | 1.450830e+001 | 1.632105e+001 | 1.632105e+001 | 1.632105e+001 | 1.632105e+001 | 2.074147e-001 | 6.499522e-006 | 5.512712e+016 | 7.298515e+016 | 5.699269e-006 |  | 1.031e+013 | -2.264e-001 |  | 6.370e+004 |  | 192700
5.000000e-001 | 1.203180e+001 | 1.203180e+001 | 1.361891e+001 | 1.361891e+001 | 1.361903e+001 | 1.361891e+001 | 2.974418e-001 | 7.981773e-006 | 5.718372e+016 | 7.298515e+016 | 6.970622e-006 |  | 1.012e+013 | -1.364e-001 |  | 7.791e+004 |  | 235700
6.000000e-001 | 1.058160e+001 | 1.058160e+001 | 1.192590e+001 | 1.192590e+001 | 1.192742e+001 | 1.192590e+001 | 3.889006e-001 | 9.171853e-006 | 5.996974e+016 | 7.298515e+016 | 8.059472e-006 |  | 1.002e+013 | -4.491e-002 |  | 9.008e+004 |  | 272600
7.000000e-001 | 9.588500e+000 | 9.588500e+000 | 1.073944e+001 | 1.073944e+001 | 1.075042e+001 | 1.073939e+001 | 4.813093e-001 | 1.019449e-005 | 6.013862e+016 | 7.298515e+016 | 9.027217e-006 |  | 9.945e+012 |  | 0.0475 |  | 100900
8.000000e-001 | 8.847700e+000 | 8.847700e+000 | 9.850139e+000 | 9.850139e+000 | 9.903354e+000 | 9.848606e+000 | 5.744074e-001 | 1.110682e-005 | 5.285543e+016 | 7.298515e+016 | 9.907046e-006 |  | 9.892e+012 |  | 0.1406 |  | 110700
9.000000e-001 | 8.231200e+000 | 8.231200e+000 | 9.201428e+000 | 9.201428e+000 | 9.339447e+000 | 9.148114e+000 | 6.680262e-001 | 1.199126e-005 | 3.729243e+016 | 7.298515e+016 | 1.071922e-005 |  | 9.849e+012 |  | 0.2342 |  | 119800
1.000000e+000 | 7.723200e+000 | 7.723200e+000 | 1.042132e+001 | 1.042132e+001 | 9.040534e+000 | 8.578569e+000 | 7.617442e-001 | 1.282616e-005 | 5.285543e+016 | 7.298515e+016 | 1.147482e-005 |  | 9.813e+012 |  | 0.3279 |  | 128800

## Settings
==================================
Run182
==================================
Site Coordinate | 0,0
Last Executed | 06/21/2021 09:51:02
Clarius+ Version | V1.3
Library Name | HP4284ulib
Module Name | CVfControl4284_v3
Return Type | INT
Execution Time | 00:00:01:09
Interlock | High Voltage Disabled
Parameter Name | In/Out | Type | Value
InstIdStr | Input | CHAR_P | CMTR1
StartV | Input | DOUBLE | -1
StopV | Input | DOUBLE | 1.0
VStep | Input | DOUBLE | 0.1
Hysteresis | Input | INT | 1
SignalLevel | Input | DOUBLE | 0.05
FrequencyStart | Input | DOUBLE | 1e+6
FrequencyStop | Input | DOUBLE | 100
FrequencyPoints | Input | INT | 5
FreqMaster | Input | INT | 0
LogFreqSweep | Input | INT | 1
Range | Input | DOUBLE | 0
Model | Input | INT | 1
IntegrationTime | Input | INT | 2
C | Output | DBL_ARRAY | N/A
Csize | Input | INT | 1350
V | Output | DBL_ARRAY | N/A
Vsize | Input | INT | 1350
G_or_R | Output | DBL_ARRAY | N/A
G_or_Rsize | Input | INT | 1350
F | Output | DBL_ARRAY | N/A
Fsize | Input | INT | 1350